## Sheet1
# DATE: 2024-07-07 UNITS: metal CONTRIBUTOR: ... (header line) (Lammps teble format)
Table 1 Lennard-Jones potential parameters used in this work | [9 empty] | # the second-order Feynman−Hibbs effective potential - LJ potential (one or more comment or blank lines)
| σ (nm) | ε/kB (K) | mr [g/atom] | mr*NA [g/mol]
H2–H2 | 0.296 | 34.2 | 1.6605e-24 | 1 | [5 empty] | FH_FE (keyword is first text on line)
D2–D2 | 0.296 | 34.2 | 3.3211e-24 | 2 |  | check data |  |  |  | N 500 R 1.0 10.0 (N, R, RSQ, BITMAP, FPRIME parameters)
C–C | 0.34 | 28 | 9.9632e-24 | 6 |  | r/σ | LJ/εff | FH term/εff | LJ+FH term/εff
O–O | 0.347 | 65.835 | 1.3284e-23 | 7.9997 |  | 0.84459 | 19.3388 | 0.243 | 19.5818 | 1 | 2.5 | 1.1474e-22 | 6.6732e-22 | (index, r(A), energy(eV), force(eV/A))
[1] https://doi.org/10.1007/s10909-009-9917-8 | [5 empty] | 0.85135 | 17.0849 | 0.2164 | 17.3013 | 2 | 2.52 | 1.0218e-22 | 5.907e-22
[2] https://doi.org/10.1021/jp0529063 | [5 empty] | 0.85811 | 15.0746 | 0.19283 | 15.2674 | 3 | 2.54 | 9.1052e-23 | 5.2333e-22
Note: Avogadro constant, NA = 6.02214076e23 |  |  |  | Note: [g] = 1/1000 [kg] |  | 0.86486 | 13.2811 | 0.17195 | 13.4531 | 4 | 2.56 | 8.1191e-23 | 4.6402e-22
Temp [K] | mr = μm [kg/atom] | kB [J/K] | h/2π [J s] | factor [J => eV] |  | 0.87162 | 11.6809 | 0.15343 | 11.8343 | 5 | 2.58 | 7.2445e-23 | 4.1176e-22
303 | 1.6605e-27 | 1.3806e-23 | 1.0504e-34 | 0.00041308 |  | 0.87838 | 10.2528 | 0.13698 | 10.3898 | 6 | 2.6 | 6.468e-23 | 3.6567e-22
Note: mr = the reduced mass of two quantum particles =about m/2 | [5 empty] | 0.88514 | 8.9783 | 0.12237 | 9.1007 | 7 | 2.62 | 5.7782e-23 | 3.2499e-22
Note: me = 9.109e-31 [kg] |  |  | Note: [J] = [kg m^2 s^-2] |  |  | 0.89189 | 7.8408 | 0.10938 | 7.9502 | 8 | 2.64 | 5.1649e-23 | 2.8906e-22
|  |  |  | metal units |  | 0.89865 | 6.8256 | 0.097826 | 6.9235 | 9 | 2.66 | 4.6192e-23 | 2.5728e-22
| σ (nm) | ε/kB (K) | ¦-> | σ (A) | ε/kB (eV) | 0.90541 | 5.9198 | 0.087536 | 6.0073 | 10 | 2.68 | 4.1333e-23 | 2.2916e-22
A-B | 0.296 | 34.2 | ¦-> | 2.96 | 4.7218e-22 | 0.91216 | 5.1115 | 0.078368 | 5.1899 | 11 | 2.7 | 3.7004e-23 | 2.0426e-22
LJ=4*ε*((r/σ)^-12 - (r/σ)^-6) | [5 empty] | 0.91892 | 4.3905 | 0.070193 | 4.4607 | 12 | 2.72 | 3.3144e-23 | 1.8218e-22
dLJ/dr=4*ε*(-12/σ*(r/σ)^-13 - -6/σ*(r/σ)^-7) | [5 empty] | 0.92568 | 3.7476 | 0.062899 | 3.8105 | 13 | 2.74 | 2.97e-23 | 1.626e-22
| E=(2/r)*dLJ/dr=(2/σ)*(r/σ)^-1*dLJ/dr=(2/σ)*4*ε*(-12/σ*(r/σ)^-14 - -6/σ*(r/σ)^-8) |  |  |  |  | 0.93243 | 3.1745 | 0.056387 | 3.2309 | 14 | 2.76 | 2.6625e-23 | 1.4522e-22
| F=-dE/dr=-(2/σ)*4*ε*((-12/σ)*(-14/σ)*(r/σ)^-15 - (-6/σ)*(-8/σ)*(r/σ)^-9) |  |  |  |  | 0.93919 | 2.664 | 0.05057 | 2.7145 | 15 | 2.78 | 2.3878e-23 | 1.2977e-22
d(dLJ/dr)/dr=4*ε*((-12/σ)*(-13/σ)*(r/σ)^-14 - (-6/σ)*(-7/σ)*(r/σ)^-8) | [5 empty] | 0.94595 | 2.2093 | 0.04537 | 2.2547 | 16 | 2.8 | 2.1423e-23 | 1.1604e-22
| E=4*ε*((-12/σ)*(-13/σ)*(r/σ)^-14 - (-6/σ)*(-7/σ)*(r/σ)^-8) |  |  |  |  | 0.9527 | 1.8048 | 0.040718 | 1.8456 | 17 | 2.82 | 1.9226e-23 | 1.0383e-22
| F=-dE/dr=-4*ε*((-12/σ)*(-13/σ)*(-14/σ)*(r/σ)^-15 - (-6/σ)*(-7/σ)*(-8/σ)*(r/σ)^-9) |  |  |  |  | 0.95946 | 1.4452 | 0.036555 | 1.4818 | 18 | 2.84 | 1.7261e-23 | 9.2947e-23
[6 empty] | 0.96622 | 1.1258 | 0.032828 | 1.1586 | 19 | 2.86 | 1.5501e-23 | 8.3255e-23
[6 empty] | 0.97297 | 0.84242 | 0.029488 | 0.87191 | 20 | 2.88 | 1.3924e-23 | 7.4613e-23
[6 empty] | 0.97973 | 0.59133 | 0.026494 | 0.61782 | 21 | 2.9 | 1.251e-23 | 6.6903e-23
[6 empty] | 0.98649 | 0.36917 | 0.023808 | 0.39298 | 22 | 2.92 | 1.1242e-23 | 6.002e-23
[6 empty] | 0.99324 | 0.17296 | 0.021399 | 0.19436 | 23 | 2.94 | 1.0104e-23 | 5.3871e-23
[6 empty] | 1 | 0 | 0.019236 | 0.019236 | 24 | 2.96 | 9.0827e-24 | 4.8374e-23
[6 empty] | 1.0068 | -0.15212 | 0.017293 | -0.13483 | 25 | 2.98 | 8.1653e-24 | 4.3457e-23
[6 empty] | 1.0135 | -0.28557 | 0.015547 | -0.27002 | 26 | 3 | 7.341e-24 | 3.9057e-23
[6 empty] | 1.0203 | -0.40228 | 0.013978 | -0.3883 | 27 | 3.02 | 6.6e-24 | 3.5116e-23
[6 empty] | 1.027 | -0.504 | 0.012566 | -0.49144 | 28 | 3.04 | 5.9336e-24 | 3.1585e-23
[6 empty] | 1.0338 | -0.59229 | 0.011297 | -0.581 | 29 | 3.06 | 5.3342e-24 | 2.842e-23
[6 empty] | 1.0405 | -0.66856 | 0.010154 | -0.65841 | 30 | 3.08 | 4.7947e-24 | 2.5581e-23
[6 empty] | 1.0473 | -0.73406 | 0.0091257 | -0.72494 | 31 | 3.1 | 4.309e-24 | 2.3032e-23
[6 empty] | 1.0541 | -0.78994 | 0.0081994 | -0.78174 | 32 | 3.12 | 3.8716e-24 | 2.0744e-23
[6 empty] | 1.0608 | -0.83721 | 0.0073651 | -0.82985 | 33 | 3.14 | 3.4777e-24 | 1.8689e-23
[6 empty] | 1.0676 | -0.87679 | 0.0066133 | -0.87018 | 34 | 3.16 | 3.1227e-24 | 1.6841e-23
[6 empty] | 1.0743 | -0.90951 | 0.0059358 | -0.90357 | 35 | 3.18 | 2.8028e-24 | 1.518e-23
[6 empty] | 1.0811 | -0.93609 | 0.0053251 | -0.93077 | 36 | 3.2 | 2.5144e-24 | 1.3685e-23
[6 empty] | 1.0878 | -0.95722 | 0.0047744 | -0.95245 | 37 | 3.22 | 2.2544e-24 | 1.234e-23
[6 empty] | 1.0946 | -0.97349 | 0.0042778 | -0.96921 | 38 | 3.24 | 2.0199e-24 | 1.1129e-23
[6 empty] | 1.1014 | -0.98544 | 0.00383 | -0.98161 | 39 | 3.26 | 1.8084e-24 | 1.0038e-23
[6 empty] | 1.1081 | -0.99355 | 0.003426 | -0.99013 | 40 | 3.28 | 1.6177e-24 | 9.0544e-24
[6 empty] | 1.1149 | -0.99827 | 0.0030616 | -0.99521 | 41 | 3.3 | 1.4456e-24 | 8.1681e-24
[6 empty] | 1.1216 | -0.99998 | 0.0027328 | -0.99725 | 42 | 3.32 | 1.2904e-24 | 7.3688e-24
[6 empty] | 1.1284 | -0.99904 | 0.0024362 | -0.9966 | 43 | 3.34 | 1.1503e-24 | 6.6478e-24
Note 1: V/εff = 0 at r=σfor Lennard-Jones (LJ) potential | [5 empty] | 1.1351 | -0.99576 | 0.0021687 | -0.99359 | 44 | 3.36 | 1.024e-24 | 5.9972e-24
Note 2: V/εff=-1 at r0/σ = 2^(1/6) = 1.122 for Lennard-Jones (LJ) potential | [5 empty] | 1.1419 | -0.99043 | 0.0019273 | -0.9885 | 45 | 3.38 | 9.1003e-25 | 5.4099e-24
[6 empty] | 1.1486 | -0.9833 | 0.0017096 | -0.98159 | 46 | 3.4 | 8.0723e-25 | 4.8795e-24
[6 empty] | 1.1554 | -0.97461 | 0.0015132 | -0.9731 | 47 | 3.42 | 7.1451e-25 | 4.4006e-24
[6 empty] | 1.1622 | -0.96457 | 0.0013361 | -0.96323 | 48 | 3.44 | 6.309e-25 | 3.9678e-24
[6 empty] | 1.1689 | -0.95335 | 0.0011765 | -0.95217 | 49 | 3.46 | 5.5552e-25 | 3.5768e-24
[6 empty] | 1.1757 | -0.94113 | 0.0010326 | -0.9401 | 50 | 3.48 | 4.8758e-25 | 3.2234e-24
[6 empty] | 1.1824 | -0.92805 | 0.00090295 | -0.92715 | 51 | 3.5 | 4.2636e-25 | 2.9039e-24
[6 empty] | 1.1892 | -0.91425 | 0.00078618 | -0.91346 | 52 | 3.52 | 3.7122e-25 | 2.615e-24
[6 empty] | 1.1959 | -0.89985 | 0.00068104 | -0.89917 | 53 | 3.54 | 3.2158e-25 | 2.3537e-24
[6 empty] | 1.2027 | -0.88495 | 0.00058644 | -0.88437 | 54 | 3.56 | 2.769e-25 | 2.1174e-24
[6 empty] | 1.2095 | -0.86966 | 0.00050135 | -0.86916 | 55 | 3.58 | 2.3673e-25 | 1.9036e-24
[6 empty] | 1.2162 | -0.85405 | 0.00042489 | -0.85363 | 56 | 3.6 | 2.0062e-25 | 1.7102e-24
[6 empty] | 1.223 | -0.83821 | 0.00035621 | -0.83785 | 57 | 3.62 | 1.682e-25 | 1.5353e-24
[6 empty] | 1.2297 | -0.82219 | 0.00029459 | -0.8219 | 58 | 3.64 | 1.391e-25 | 1.377e-24
[6 empty] | 1.2365 | -0.80607 | 0.00023935 | -0.80583 | 59 | 3.66 | 1.1302e-25 | 1.2338e-24
[6 empty] | 1.2432 | -0.78989 | 0.00018988 | -0.7897 | 60 | 3.68 | 8.9659e-26 | 1.1042e-24
[6 empty] | 1.25 | -0.7737 | 0.00014564 | -0.77355 | 61 | 3.7 | 6.8767e-26 | 9.8699e-25
[6 empty] | 1.2568 | -0.75754 | 0.00010611 | -0.75744 | 62 | 3.72 | 5.0105e-26 | 8.8094e-25
[6 empty] | 1.2635 | -0.74146 | 7.0866e-05 | -0.74139 | 63 | 3.74 | 3.3462e-26 | 7.8501e-25
[6 empty] | 1.2703 | -0.72548 | 3.9484e-05 | -0.72544 | 64 | 3.76 | 1.8644e-26 | 6.9825e-25
[6 empty] | 1.277 | -0.70963 | 1.1599e-05 | -0.70961 | 65 | 3.78 | 5.4766e-27 | 6.1979e-25
[6 empty] | 1.2838 | -0.69393 | -1.3126e-05 | -0.69394 | 66 | 3.8 | -6.1981e-27 | 5.4887e-25
[6 empty] | 1.2905 | -0.67841 | -3.4994e-05 | -0.67845 | 67 | 3.82 | -1.6524e-26 | 4.8476e-25
[6 empty] | 1.2973 | -0.66309 | -5.428e-05 | -0.66314 | 68 | 3.84 | -2.563e-26 | 4.2684e-25
[6 empty] | 1.3041 | -0.64798 | -7.1232e-05 | -0.64805 | 69 | 3.86 | -3.3635e-26 | 3.7453e-25
[6 empty] | 1.3108 | -0.63309 | -8.6079e-05 | -0.63317 | 70 | 3.88 | -4.0645e-26 | 3.273e-25
[6 empty] | 1.3176 | -0.61843 | -9.9024e-05 | -0.61853 | 71 | 3.9 | -4.6757e-26 | 2.8468e-25
[6 empty] | 1.3243 | -0.60403 | -0.00011025 | -0.60414 | 72 | 3.92 | -5.206e-26 | 2.4624e-25
[6 empty] | 1.3311 | -0.58987 | -0.00011994 | -0.58999 | 73 | 3.94 | -5.6632e-26 | 2.1159e-25
[6 empty] | 1.3378 | -0.57597 | -0.00012823 | -0.5761 | 74 | 3.96 | -6.0546e-26 | 1.8037e-25
[6 empty] | 1.3446 | -0.56234 | -0.00013526 | -0.56247 | 75 | 3.98 | -6.3868e-26 | 1.5228e-25
[6 empty] | 1.3514 | -0.54897 | -0.00014117 | -0.54911 | 76 | 4 | -6.6656e-26 | 1.2702e-25
[6 empty] | 1.3581 | -0.53587 | -0.00014606 | -0.53602 | 77 | 4.02 | -6.8966e-26 | 1.0432e-25
[6 empty] | 1.3649 | -0.52304 | -0.00015004 | -0.52319 | 78 | 4.04 | -7.0845e-26 | 8.395e-26
[6 empty] | 1.3716 | -0.51049 | -0.0001532 | -0.51064 | 79 | 4.06 | -7.2338e-26 | 6.5689e-26
[6 empty] | 1.3784 | -0.4982 | -0.00015563 | -0.49836 | 80 | 4.08 | -7.3485e-26 | 4.9342e-26
[6 empty] | 1.3851 | -0.48618 | -0.0001574 | -0.48634 | 81 | 4.1 | -7.4323e-26 | 3.4729e-26
[6 empty] | 1.3919 | -0.47443 | -0.00015859 | -0.47459 | 82 | 4.12 | -7.4885e-26 | 2.169e-26
[6 empty] | 1.3986 | -0.46295 | -0.00015926 | -0.46311 | 83 | 4.14 | -7.52e-26 | 1.0075e-26
[6 empty] | 1.4054 | -0.45173 | -0.00015946 | -0.45189 | 84 | 4.16 | -7.5296e-26 | -2.4783e-28
[6 empty] | 1.4122 | -0.44078 | -0.00015926 | -0.44093 | 85 | 4.18 | -7.5198e-26 | -9.401e-27
[6 empty] | 1.4189 | -0.43008 | -0.00015868 | -0.43023 | 86 | 4.2 | -7.4927e-26 | -1.7495e-26
[6 empty] | 1.4257 | -0.41963 | -0.00015779 | -0.41979 | 87 | 4.22 | -7.4504e-26 | -2.463e-26
[6 empty] | 1.4324 | -0.40944 | -0.00015661 | -0.40959 | 88 | 4.24 | -7.3948e-26 | -3.0897e-26
[6 empty] | 1.4392 | -0.39949 | -0.00015518 | -0.39964 | 89 | 4.26 | -7.3274e-26 | -3.638e-26
[6 empty] | 1.4459 | -0.38978 | -0.00015354 | -0.38994 | 90 | 4.28 | -7.2497e-26 | -4.1153e-26
[6 empty] | 1.4527 | -0.38031 | -0.0001517 | -0.38047 | 91 | 4.3 | -7.1632e-26 | -4.5286e-26
[6 empty] | 1.4595 | -0.37108 | -0.00014971 | -0.37123 | 92 | 4.32 | -7.069e-26 | -4.884e-26
[6 empty] | 1.4662 | -0.36208 | -0.00014757 | -0.36222 | 93 | 4.34 | -6.9682e-26 | -5.1872e-26
[6 empty] | 1.473 | -0.3533 | -0.00014532 | -0.35344 | 94 | 4.36 | -6.8618e-26 | -5.4434e-26
[6 empty] | 1.4797 | -0.34474 | -0.00014297 | -0.34488 | 95 | 4.38 | -6.7507e-26 | -5.6572e-26
[6 empty] | 1.4865 | -0.3364 | -0.00014053 | -0.33654 | 96 | 4.4 | -6.6358e-26 | -5.8329e-26
[6 empty] | 1.4932 | -0.32826 | -0.00013803 | -0.3284 | 97 | 4.42 | -6.5176e-26 | -5.9744e-26
[6 empty] | 1.5 | -0.32034 | -0.00013548 | -0.32047 | 98 | 4.44 | -6.397e-26 | -6.0851e-26
[6 empty] | 1.5068 | -0.31261 | -0.00013288 | -0.31275 | 99 | 4.46 | -6.2744e-26 | -6.1683e-26
[6 empty] | 1.5135 | -0.30508 | -0.00013026 | -0.30522 | 100 | 4.48 | -6.1504e-26 | -6.2268e-26
[6 empty] | 1.5203 | -0.29775 | -0.00012761 | -0.29788 | 101 | 4.5 | -6.0255e-26 | -6.2632e-26
[6 empty] | 1.527 | -0.2906 | -0.00012495 | -0.29073 | 102 | 4.52 | -5.9e-26 | -6.2801e-26
[6 empty] | 1.5338 | -0.28364 | -0.00012229 | -0.28376 | 103 | 4.54 | -5.7744e-26 | -6.2795e-26
[6 empty] | 1.5405 | -0.27685 | -0.00011964 | -0.27697 | 104 | 4.56 | -5.649e-26 | -6.2633e-26
[6 empty] | 1.5473 | -0.27024 | -0.00011699 | -0.27036 | 105 | 4.58 | -5.524e-26 | -6.2334e-26
[6 empty] | 1.5541 | -0.26381 | -0.00011436 | -0.26392 | 106 | 4.6 | -5.3997e-26 | -6.1915e-26
[6 empty] | 1.5608 | -0.25753 | -0.00011174 | -0.25764 | 107 | 4.62 | -5.2764e-26 | -6.1388e-26
[6 empty] | 1.5676 | -0.25142 | -0.00010916 | -0.25153 | 108 | 4.64 | -5.1542e-26 | -6.0769e-26
[6 empty] | 1.5743 | -0.24547 | -0.0001066 | -0.24557 | 109 | 4.66 | -5.0334e-26 | -6.0068e-26
[6 empty] | 1.5811 | -0.23966 | -0.00010407 | -0.23977 | 110 | 4.68 | -4.914e-26 | -5.9297e-26
[6 empty] | 1.5878 | -0.23401 | -0.00010158 | -0.23412 | 111 | 4.7 | -4.7962e-26 | -5.8466e-26
[6 empty] | 1.5946 | -0.22851 | -9.9118e-05 | -0.22861 | 112 | 4.72 | -4.6802e-26 | -5.7583e-26
[6 empty] | 1.6014 | -0.22315 | -9.6698e-05 | -0.22324 | 113 | 4.74 | -4.5659e-26 | -5.6656e-26
[6 empty] | 1.6081 | -0.21792 | -9.4319e-05 | -0.21802 | 114 | 4.76 | -4.4536e-26 | -5.5693e-26
[6 empty] | 1.6149 | -0.21283 | -9.1981e-05 | -0.21292 | 115 | 4.78 | -4.3432e-26 | -5.47e-26
[6 empty] | 1.6216 | -0.20787 | -8.9685e-05 | -0.20796 | 116 | 4.8 | -4.2348e-26 | -5.3683e-26
[6 empty] | 1.6284 | -0.20304 | -8.7433e-05 | -0.20313 | 117 | 4.82 | -4.1284e-26 | -5.2647e-26
[6 empty] | 1.6351 | -0.19833 | -8.5226e-05 | -0.19842 | 118 | 4.84 | -4.0242e-26 | -5.1596e-26
[6 empty] | 1.6419 | -0.19375 | -8.3063e-05 | -0.19383 | 119 | 4.86 | -3.9221e-26 | -5.0536e-26
[6 empty] | 1.6486 | -0.18928 | -8.0945e-05 | -0.18936 | 120 | 4.88 | -3.8221e-26 | -4.947e-26
[6 empty] | 1.6554 | -0.18493 | -7.8872e-05 | -0.18501 | 121 | 4.9 | -3.7242e-26 | -4.8401e-26
[6 empty] | 1.6622 | -0.18068 | -7.6844e-05 | -0.18076 | 122 | 4.92 | -3.6285e-26 | -4.7332e-26
[6 empty] | 1.6689 | -0.17655 | -7.4862e-05 | -0.17663 | 123 | 4.94 | -3.5349e-26 | -4.6267e-26
[6 empty] | 1.6757 | -0.17252 | -7.2925e-05 | -0.1726 | 124 | 4.96 | -3.4434e-26 | -4.5206e-26
[6 empty] | 1.6824 | -0.1686 | -7.1032e-05 | -0.16867 | 125 | 4.98 | -3.354e-26 | -4.4153e-26
[6 empty] | 1.6892 | -0.16477 | -6.9184e-05 | -0.16484 | 126 | 5 | -3.2668e-26 | -4.3109e-26
[6 empty] | 1.6959 | -0.16104 | -6.738e-05 | -0.16111 | 127 | 5.02 | -3.1816e-26 | -4.2075e-26
[6 empty] | 1.7027 | -0.15741 | -6.562e-05 | -0.15747 | 128 | 5.04 | -3.0985e-26 | -4.1054e-26
[6 empty] | 1.7095 | -0.15387 | -6.3902e-05 | -0.15393 | 129 | 5.06 | -3.0174e-26 | -4.0046e-26
[6 empty] | 1.7162 | -0.15041 | -6.2227e-05 | -0.15048 | 130 | 5.08 | -2.9383e-26 | -3.9053e-26
[6 empty] | 1.723 | -0.14705 | -6.0594e-05 | -0.14711 | 131 | 5.1 | -2.8611e-26 | -3.8075e-26
[6 empty] | 1.7297 | -0.14377 | -5.9002e-05 | -0.14383 | 132 | 5.12 | -2.7859e-26 | -3.7113e-26
[6 empty] | 1.7365 | -0.14057 | -5.745e-05 | -0.14063 | 133 | 5.14 | -2.7127e-26 | -3.6167e-26
[6 empty] | 1.7432 | -0.13745 | -5.5937e-05 | -0.13751 | 134 | 5.16 | -2.6413e-26 | -3.5239e-26
[6 empty] | 1.75 | -0.13441 | -5.4464e-05 | -0.13447 | 135 | 5.18 | -2.5717e-26 | -3.4329e-26
[6 empty] | 1.7568 | -0.13145 | -5.3029e-05 | -0.1315 | 136 | 5.2 | -2.5039e-26 | -3.3436e-26
[6 empty] | 1.7635 | -0.12856 | -5.1631e-05 | -0.12861 | 137 | 5.22 | -2.4379e-26 | -3.2562e-26
[6 empty] | 1.7703 | -0.12574 | -5.027e-05 | -0.12579 | 138 | 5.24 | -2.3737e-26 | -3.1706e-26
[6 empty] | 1.777 | -0.12299 | -4.8945e-05 | -0.12304 | 139 | 5.26 | -2.3111e-26 | -3.0868e-26
[6 empty] | 1.7838 | -0.12031 | -4.7655e-05 | -0.12036 | 140 | 5.28 | -2.2502e-26 | -3.0049e-26
[6 empty] | 1.7905 | -0.1177 | -4.64e-05 | -0.11775 | 141 | 5.3 | -2.1909e-26 | -2.9248e-26
[6 empty] | 1.7973 | -0.11515 | -4.5177e-05 | -0.11519 | 142 | 5.32 | -2.1332e-26 | -2.8466e-26
[6 empty] | 1.8041 | -0.11266 | -4.3988e-05 | -0.11271 | 143 | 5.34 | -2.077e-26 | -2.7702e-26
[6 empty] | 1.8108 | -0.11024 | -4.283e-05 | -0.11028 | 144 | 5.36 | -2.0224e-26 | -2.6956e-26
[6 empty] | 1.8176 | -0.10787 | -4.1704e-05 | -0.10791 | 145 | 5.38 | -1.9692e-26 | -2.6229e-26
[6 empty] | 1.8243 | -0.10556 | -4.0608e-05 | -0.1056 | 146 | 5.4 | -1.9174e-26 | -2.5519e-26
[6 empty] | 1.8311 | -0.10331 | -3.9542e-05 | -0.10335 | 147 | 5.42 | -1.8671e-26 | -2.4827e-26
[6 empty] | 1.8378 | -0.10111 | -3.8505e-05 | -0.10115 | 148 | 5.44 | -1.8181e-26 | -2.4152e-26
[6 empty] | 1.8446 | -0.098966 | -3.7496e-05 | -0.099004 | 149 | 5.46 | -1.7705e-26 | -2.3495e-26
[6 empty] | 1.8514 | -0.096873 | -3.6514e-05 | -0.09691 | 150 | 5.48 | -1.7241e-26 | -2.2854e-26
[6 empty] | 1.8581 | -0.094831 | -3.5559e-05 | -0.094867 | 151 | 5.5 | -1.6791e-26 | -2.223e-26
[6 empty] | 1.8649 | -0.092838 | -3.4631e-05 | -0.092873 | 152 | 5.52 | -1.6352e-26 | -2.1622e-26
[6 empty] | 1.8716 | -0.090893 | -3.3728e-05 | -0.090926 | 153 | 5.54 | -1.5926e-26 | -2.103e-26
[6 empty] | 1.8784 | -0.088994 | -3.2849e-05 | -0.089027 | 154 | 5.56 | -1.5511e-26 | -2.0454e-26
[6 empty] | 1.8851 | -0.08714 | -3.1995e-05 | -0.087172 | 155 | 5.58 | -1.5107e-26 | -1.9893e-26
[6 empty] | 1.8919 | -0.085331 | -3.1164e-05 | -0.085362 | 156 | 5.6 | -1.4715e-26 | -1.9348e-26
[6 empty] | 1.8986 | -0.083564 | -3.0355e-05 | -0.083595 | 157 | 5.62 | -1.4333e-26 | -1.8817e-26
[6 empty] | 1.9054 | -0.08184 | -2.9569e-05 | -0.081869 | 158 | 5.64 | -1.3962e-26 | -1.83e-26
[6 empty] | 1.9122 | -0.080156 | -2.8805e-05 | -0.080185 | 159 | 5.66 | -1.3601e-26 | -1.7798e-26
[6 empty] | 1.9189 | -0.078512 | -2.8061e-05 | -0.07854 | 160 | 5.68 | -1.325e-26 | -1.7309e-26
[6 empty] | 1.9257 | -0.076906 | -2.7338e-05 | -0.076933 | 161 | 5.7 | -1.2909e-26 | -1.6834e-26
[6 empty] | 1.9324 | -0.075338 | -2.6635e-05 | -0.075364 | 162 | 5.72 | -1.2577e-26 | -1.6372e-26
[6 empty] | 1.9392 | -0.073806 | -2.5951e-05 | -0.073832 | 163 | 5.74 | -1.2254e-26 | -1.5923e-26
[6 empty] | 1.9459 | -0.072311 | -2.5286e-05 | -0.072336 | 164 | 5.76 | -1.194e-26 | -1.5486e-26
[6 empty] | 1.9527 | -0.07085 | -2.4639e-05 | -0.070874 | 165 | 5.78 | -1.1634e-26 | -1.5062e-26
[6 empty] | 1.9595 | -0.069423 | -2.401e-05 | -0.069447 | 166 | 5.8 | -1.1337e-26 | -1.4649e-26
[6 empty] | 1.9662 | -0.068028 | -2.3398e-05 | -0.068052 | 167 | 5.82 | -1.1048e-26 | -1.4248e-26
[6 empty] | 1.973 | -0.066666 | -2.2803e-05 | -0.066689 | 168 | 5.84 | -1.0767e-26 | -1.3858e-26
[6 empty] | 1.9797 | -0.065336 | -2.2224e-05 | -0.065358 | 169 | 5.86 | -1.0494e-26 | -1.3479e-26
[6 empty] | 1.9865 | -0.064035 | -2.1661e-05 | -0.064057 | 170 | 5.88 | -1.0228e-26 | -1.3111e-26
[6 empty] | 1.9932 | -0.062765 | -2.1113e-05 | -0.062786 | 171 | 5.9 | -9.9693e-27 | -1.2753e-26
[6 empty] | 2 | -0.061523 | -2.058e-05 | -0.061544 | 172 | 5.92 | -9.7177e-27 | -1.2405e-26
[6 empty] | 2.0068 | -0.06031 | -2.0062e-05 | -0.06033 | 173 | 5.94 | -9.473e-27 | -1.2067e-26
[6 empty] | 2.0135 | -0.059124 | -1.9558e-05 | -0.059144 | 174 | 5.96 | -9.235e-27 | -1.1739e-26
[6 empty] | 2.0203 | -0.057965 | -1.9068e-05 | -0.057984 | 175 | 5.98 | -9.0034e-27 | -1.142e-26
[6 empty] | 2.027 | -0.056832 | -1.8591e-05 | -0.056851 | 176 | 6 | -8.7781e-27 | -1.111e-26
[6 empty] | 2.0338 | -0.055725 | -1.8126e-05 | -0.055743 | 177 | 6.02 | -8.559e-27 | -1.0808e-26
[6 empty] | 2.0405 | -0.054642 | -1.7675e-05 | -0.05466 | 178 | 6.04 | -8.3457e-27 | -1.0516e-26
[6 empty] | 2.0473 | -0.053584 | -1.7235e-05 | -0.053601 | 179 | 6.06 | -8.1383e-27 | -1.0232e-26
[6 empty] | 2.0541 | -0.052549 | -1.6808e-05 | -0.052566 | 180 | 6.08 | -7.9364e-27 | -9.9553e-27
[6 empty] | 2.0608 | -0.051538 | -1.6392e-05 | -0.051554 | 181 | 6.1 | -7.74e-27 | -9.6869e-27
[6 empty] | 2.0676 | -0.050548 | -1.5987e-05 | -0.050564 | 182 | 6.12 | -7.5489e-27 | -9.4261e-27
[6 empty] | 2.0743 | -0.049581 | -1.5593e-05 | -0.049596 | 183 | 6.14 | -7.3629e-27 | -9.1727e-27
[6 empty] | 2.0811 | -0.048635 | -1.521e-05 | -0.04865 | 184 | 6.16 | -7.1819e-27 | -8.9266e-27
[6 empty] | 2.0878 | -0.047709 | -1.4837e-05 | -0.047724 | 185 | 6.18 | -7.0058e-27 | -8.6874e-27
[6 empty] | 2.0946 | -0.046804 | -1.4474e-05 | -0.046819 | 186 | 6.2 | -6.8344e-27 | -8.455e-27
[6 empty] | 2.1014 | -0.045919 | -1.4121e-05 | -0.045933 | 187 | 6.22 | -6.6676e-27 | -8.2292e-27
[6 empty] | 2.1081 | -0.045053 | -1.3777e-05 | -0.045067 | 188 | 6.24 | -6.5052e-27 | -8.0099e-27
[6 empty] | 2.1149 | -0.044206 | -1.3442e-05 | -0.04422 | 189 | 6.26 | -6.3471e-27 | -7.7967e-27
[6 empty] | 2.1216 | -0.043377 | -1.3116e-05 | -0.043391 | 190 | 6.28 | -6.1933e-27 | -7.5896e-27
[6 empty] | 2.1284 | -0.042567 | -1.2799e-05 | -0.042579 | 191 | 6.3 | -6.0435e-27 | -7.3883e-27
[6 empty] | 2.1351 | -0.041773 | -1.249e-05 | -0.041786 | 192 | 6.32 | -5.8977e-27 | -7.1928e-27
[6 empty] | 2.1419 | -0.040997 | -1.219e-05 | -0.041009 | 193 | 6.34 | -5.7558e-27 | -7.0027e-27
[6 empty] | 2.1486 | -0.040238 | -1.1897e-05 | -0.040249 | 194 | 6.36 | -5.6176e-27 | -6.818e-27
[6 empty] | 2.1554 | -0.039494 | -1.1612e-05 | -0.039506 | 195 | 6.38 | -5.483e-27 | -6.6386e-27
[6 empty] | 2.1622 | -0.038767 | -1.1335e-05 | -0.038778 | 196 | 6.4 | -5.352e-27 | -6.4642e-27
[6 empty] | 2.1689 | -0.038055 | -1.1064e-05 | -0.038066 | 197 | 6.42 | -5.2244e-27 | -6.2947e-27
[6 empty] | 2.1757 | -0.037358 | -1.0801e-05 | -0.037369 | 198 | 6.44 | -5.1002e-27 | -6.1299e-27
[6 empty] | 2.1824 | -0.036676 | -1.0545e-05 | -0.036686 | 199 | 6.46 | -4.9792e-27 | -5.9698e-27
[6 empty] | 2.1892 | -0.036008 | -1.0295e-05 | -0.036018 | 200 | 6.48 | -4.8613e-27 | -5.8142e-27
[6 empty] | 2.1959 | -0.035354 | -1.0052e-05 | -0.035364 | 201 | 6.5 | -4.7466e-27 | -5.663e-27
[6 empty] | 2.2027 | -0.034714 | -9.8157e-06 | -0.034724 | 202 | 6.52 | -4.6348e-27 | -5.516e-27
[6 empty] | 2.2095 | -0.034087 | -9.5851e-06 | -0.034097 | 203 | 6.54 | -4.5259e-27 | -5.3731e-27
[6 empty] | 2.2162 | -0.033474 | -9.3605e-06 | -0.033483 | 204 | 6.56 | -4.4198e-27 | -5.2341e-27
[6 empty] | 2.223 | -0.032873 | -9.1416e-06 | -0.032882 | 205 | 6.58 | -4.3165e-27 | -5.0991e-27
[6 empty] | 2.2297 | -0.032285 | -8.9284e-06 | -0.032294 | 206 | 6.6 | -4.2159e-27 | -4.9678e-27
[6 empty] | 2.2365 | -0.031709 | -8.7207e-06 | -0.031717 | 207 | 6.62 | -4.1178e-27 | -4.8402e-27
[6 empty] | 2.2432 | -0.031144 | -8.5184e-06 | -0.031153 | 208 | 6.64 | -4.0222e-27 | -4.7161e-27
[6 empty] | 2.25 | -0.030592 | -8.3212e-06 | -0.0306 | 209 | 6.66 | -3.9291e-27 | -4.5954e-27
[6 empty] | 2.2568 | -0.03005 | -8.129e-06 | -0.030059 | 210 | 6.68 | -3.8384e-27 | -4.4781e-27
[6 empty] | 2.2635 | -0.02952 | -7.9418e-06 | -0.029528 | 211 | 6.7 | -3.75e-27 | -4.364e-27
[6 empty] | 2.2703 | -0.029001 | -7.7593e-06 | -0.029009 | 212 | 6.72 | -3.6638e-27 | -4.2531e-27
[6 empty] | 2.277 | -0.028492 | -7.5815e-06 | -0.0285 | 213 | 6.74 | -3.5798e-27 | -4.1452e-27
[6 empty] | 2.2838 | -0.027994 | -7.4081e-06 | -0.028001 | 214 | 6.76 | -3.498e-27 | -4.0403e-27
[6 empty] | 2.2905 | -0.027505 | -7.2391e-06 | -0.027512 | 215 | 6.78 | -3.4182e-27 | -3.9382e-27
[6 empty] | 2.2973 | -0.027027 | -7.0745e-06 | -0.027034 | 216 | 6.8 | -3.3404e-27 | -3.839e-27
[6 empty] | 2.3041 | -0.026558 | -6.9139e-06 | -0.026565 | 217 | 6.82 | -3.2646e-27 | -3.7424e-27
[6 empty] | 2.3108 | -0.026098 | -6.7574e-06 | -0.026105 | 218 | 6.84 | -3.1907e-27 | -3.6485e-27
[6 empty] | 2.3176 | -0.025648 | -6.6048e-06 | -0.025655 | 219 | 6.86 | -3.1187e-27 | -3.5572e-27
[6 empty] | 2.3243 | -0.025207 | -6.456e-06 | -0.025213 | 220 | 6.88 | -3.0484e-27 | -3.4683e-27
[6 empty] | 2.3311 | -0.024774 | -6.3109e-06 | -0.024781 | 221 | 6.9 | -2.9799e-27 | -3.3819e-27
[6 empty] | 2.3378 | -0.02435 | -6.1695e-06 | -0.024357 | 222 | 6.92 | -2.9131e-27 | -3.2978e-27
[6 empty] | 2.3446 | -0.023935 | -6.0315e-06 | -0.023941 | 223 | 6.94 | -2.848e-27 | -3.216e-27
[6 empty] | 2.3514 | -0.023528 | -5.897e-06 | -0.023533 | 224 | 6.96 | -2.7845e-27 | -3.1364e-27
[6 empty] | 2.3581 | -0.023128 | -5.7658e-06 | -0.023134 | 225 | 6.98 | -2.7225e-27 | -3.0589e-27
[6 empty] | 2.3649 | -0.022737 | -5.6379e-06 | -0.022743 | 226 | 7 | -2.6621e-27 | -2.9835e-27
[6 empty] | 2.3716 | -0.022353 | -5.513e-06 | -0.022359 | 227 | 7.02 | -2.6032e-27 | -2.9102e-27
[6 empty] | 2.3784 | -0.021977 | -5.3913e-06 | -0.021982 | 228 | 7.04 | -2.5457e-27 | -2.8388e-27
[6 empty] | 2.3851 | -0.021608 | -5.2725e-06 | -0.021613 | 229 | 7.06 | -2.4896e-27 | -2.7693e-27
[6 empty] | 2.3919 | -0.021246 | -5.1567e-06 | -0.021252 | 230 | 7.08 | -2.4349e-27 | -2.7016e-27
[6 empty] | 2.3986 | -0.020892 | -5.0436e-06 | -0.020897 | 231 | 7.1 | -2.3815e-27 | -2.6358e-27
[6 empty] | 2.4054 | -0.020544 | -4.9334e-06 | -0.020549 | 232 | 7.12 | -2.3294e-27 | -2.5717e-27
[6 empty] | 2.4122 | -0.020203 | -4.8258e-06 | -0.020208 | 233 | 7.14 | -2.2786e-27 | -2.5093e-27
[6 empty] | 2.4189 | -0.019868 | -4.7208e-06 | -0.019873 | 234 | 7.16 | -2.2291e-27 | -2.4486e-27
[6 empty] | 2.4257 | -0.01954 | -4.6183e-06 | -0.019545 | 235 | 7.18 | -2.1807e-27 | -2.3895e-27
[6 empty] | 2.4324 | -0.019218 | -4.5183e-06 | -0.019223 | 236 | 7.2 | -2.1335e-27 | -2.3319e-27
[6 empty] | 2.4392 | -0.018903 | -4.4207e-06 | -0.018907 | 237 | 7.22 | -2.0874e-27 | -2.2759e-27
[6 empty] | 2.4459 | -0.018593 | -4.3255e-06 | -0.018597 | 238 | 7.24 | -2.0424e-27 | -2.2213e-27
[6 empty] | 2.4527 | -0.018289 | -4.2325e-06 | -0.018293 | 239 | 7.26 | -1.9985e-27 | -2.1682e-27
[6 empty] | 2.4595 | -0.017991 | -4.1418e-06 | -0.017995 | 240 | 7.28 | -1.9557e-27 | -2.1164e-27
[6 empty] | 2.4662 | -0.017699 | -4.0532e-06 | -0.017703 | 241 | 7.3 | -1.9139e-27 | -2.066e-27
[6 empty] | 2.473 | -0.017412 | -3.9668e-06 | -0.017416 | 242 | 7.32 | -1.873e-27 | -2.0169e-27
[6 empty] | 2.4797 | -0.01713 | -3.8824e-06 | -0.017134 | 243 | 7.34 | -1.8332e-27 | -1.9691e-27
[6 empty] | 2.4865 | -0.016854 | -3.8e-06 | -0.016858 | 244 | 7.36 | -1.7943e-27 | -1.9225e-27
[6 empty] | 2.4932 | -0.016583 | -3.7195e-06 | -0.016587 | 245 | 7.38 | -1.7563e-27 | -1.8772e-27
[6 empty] | 2.5 | -0.016317 | -3.6409e-06 | -0.016321 | 246 | 7.4 | -1.7192e-27 | -1.833e-27
[6 empty] | 2.5068 | -0.016056 | -3.5642e-06 | -0.016059 | 247 | 7.42 | -1.6829e-27 | -1.7899e-27
[6 empty] | 2.5135 | -0.0158 | -3.4893e-06 | -0.015803 | 248 | 7.44 | -1.6476e-27 | -1.748e-27
[6 empty] | 2.5203 | -0.015548 | -3.4161e-06 | -0.015552 | 249 | 7.46 | -1.613e-27 | -1.7071e-27
[6 empty] | 2.527 | -0.015301 | -3.3446e-06 | -0.015305 | 250 | 7.48 | -1.5793e-27 | -1.6673e-27
[6 empty] | 2.5338 | -0.015059 | -3.2748e-06 | -0.015062 | 251 | 7.5 | -1.5463e-27 | -1.6285e-27
[6 empty] | 2.5405 | -0.014821 | -3.2067e-06 | -0.014824 | 252 | 7.52 | -1.5141e-27 | -1.5907e-27
[6 empty] | 2.5473 | -0.014588 | -3.1401e-06 | -0.014591 | 253 | 7.54 | -1.4827e-27 | -1.5538e-27
[6 empty] | 2.5541 | -0.014359 | -3.075e-06 | -0.014362 | 254 | 7.56 | -1.452e-27 | -1.5179e-27
[6 empty] | 2.5608 | -0.014134 | -3.0115e-06 | -0.014137 | 255 | 7.58 | -1.422e-27 | -1.4829e-27
[6 empty] | 2.5676 | -0.013913 | -2.9494e-06 | -0.013916 | 256 | 7.6 | -1.3926e-27 | -1.4488e-27
[6 empty] | 2.5743 | -0.013696 | -2.8887e-06 | -0.013699 | 257 | 7.62 | -1.364e-27 | -1.4155e-27
[6 empty] | 2.5811 | -0.013483 | -2.8295e-06 | -0.013486 | 258 | 7.64 | -1.336e-27 | -1.3831e-27
[6 empty] | 2.5878 | -0.013274 | -2.7716e-06 | -0.013276 | 259 | 7.66 | -1.3087e-27 | -1.3515e-27
[6 empty] | 2.5946 | -0.013068 | -2.715e-06 | -0.013071 | 260 | 7.68 | -1.282e-27 | -1.3207e-27
[6 empty] | 2.6014 | -0.012867 | -2.6597e-06 | -0.012869 | 261 | 7.7 | -1.2558e-27 | -1.2907e-27
[6 empty] | 2.6081 | -0.012668 | -2.6056e-06 | -0.012671 | 262 | 7.72 | -1.2303e-27 | -1.2614e-27
[6 empty] | 2.6149 | -0.012474 | -2.5528e-06 | -0.012476 | 263 | 7.74 | -1.2054e-27 | -1.2328e-27
[6 empty] | 2.6216 | -0.012283 | -2.5012e-06 | -0.012285 | 264 | 7.76 | -1.181e-27 | -1.205e-27
[6 empty] | 2.6284 | -0.012095 | -2.4507e-06 | -0.012098 | 265 | 7.78 | -1.1572e-27 | -1.1778e-27
[6 empty] | 2.6351 | -0.011911 | -2.4014e-06 | -0.011913 | 266 | 7.8 | -1.1339e-27 | -1.1513e-27
[6 empty] | 2.6419 | -0.01173 | -2.3532e-06 | -0.011732 | 267 | 7.82 | -1.1111e-27 | -1.1255e-27
[6 empty] | 2.6486 | -0.011552 | -2.306e-06 | -0.011554 | 268 | 7.84 | -1.0889e-27 | -1.1003e-27
[6 empty] | 2.6554 | -0.011377 | -2.2599e-06 | -0.011379 | 269 | 7.86 | -1.0671e-27 | -1.0758e-27
[6 empty] | 2.6622 | -0.011205 | -2.2149e-06 | -0.011208 | 270 | 7.88 | -1.0458e-27 | -1.0518e-27
[6 empty] | 2.6689 | -0.011037 | -2.1708e-06 | -0.011039 | 271 | 7.9 | -1.025e-27 | -1.0284e-27
[6 empty] | 2.6757 | -0.010871 | -2.1278e-06 | -0.010873 | 272 | 7.92 | -1.0047e-27 | -1.0056e-27
[6 empty] | 2.6824 | -0.010708 | -2.0856e-06 | -0.01071 | 273 | 7.94 | -9.848e-28 | -9.8335e-28
[6 empty] | 2.6892 | -0.010548 | -2.0444e-06 | -0.01055 | 274 | 7.96 | -9.6535e-28 | -9.6164e-28
[6 empty] | 2.6959 | -0.010391 | -2.0042e-06 | -0.010393 | 275 | 7.98 | -9.4633e-28 | -9.4045e-28
[6 empty] | 2.7027 | -0.010237 | -1.9648e-06 | -0.010239 | 276 | 8 | -9.2773e-28 | -9.1978e-28
[6 empty] | 2.7095 | -0.010085 | -1.9262e-06 | -0.010087 | 277 | 8.02 | -9.0954e-28 | -8.9962e-28
[6 empty] | 2.7162 | -0.0099355 | -1.8886e-06 | -0.0099374 | 278 | 8.04 | -8.9174e-28 | -8.7993e-28
[6 empty] | 2.723 | -0.0097889 | -1.8517e-06 | -0.0097907 | 279 | 8.06 | -8.7434e-28 | -8.6072e-28
[6 empty] | 2.7297 | -0.0096448 | -1.8156e-06 | -0.0096466 | 280 | 8.08 | -8.5731e-28 | -8.4198e-28
[6 empty] | 2.7365 | -0.0095031 | -1.7804e-06 | -0.0095049 | 281 | 8.1 | -8.4065e-28 | -8.2368e-28
[6 empty] | 2.7432 | -0.0093638 | -1.7459e-06 | -0.0093656 | 282 | 8.12 | -8.2436e-28 | -8.0582e-28
[6 empty] | 2.75 | -0.009227 | -1.7121e-06 | -0.0092287 | 283 | 8.14 | -8.0842e-28 | -7.8839e-28
[6 empty] | 2.7568 | -0.0090924 | -1.6791e-06 | -0.0090941 | 284 | 8.16 | -7.9282e-28 | -7.7137e-28
[6 empty] | 2.7635 | -0.0089601 | -1.6467e-06 | -0.0089618 | 285 | 8.18 | -7.7756e-28 | -7.5476e-28
[6 empty] | 2.7703 | -0.0088301 | -1.6151e-06 | -0.0088317 | 286 | 8.2 | -7.6263e-28 | -7.3854e-28
[6 empty] | 2.777 | -0.0087022 | -1.5842e-06 | -0.0087038 | 287 | 8.22 | -7.4802e-28 | -7.2271e-28
[6 empty] | 2.7838 | -0.0085766 | -1.5539e-06 | -0.0085781 | 288 | 8.24 | -7.3372e-28 | -7.0725e-28
[6 empty] | 2.7905 | -0.008453 | -1.5243e-06 | -0.0084545 | 289 | 8.26 | -7.1972e-28 | -6.9215e-28
[6 empty] | 2.7973 | -0.0083315 | -1.4952e-06 | -0.0083329 | 290 | 8.28 | -7.0603e-28 | -6.7741e-28
[6 empty] | 2.8041 | -0.008212 | -1.4669e-06 | -0.0082134 | 291 | 8.3 | -6.9262e-28 | -6.6302e-28
[6 empty] | 2.8108 | -0.0080945 | -1.4391e-06 | -0.0080959 | 292 | 8.32 | -6.7951e-28 | -6.4896e-28
[6 empty] | 2.8176 | -0.0079789 | -1.4119e-06 | -0.0079803 | 293 | 8.34 | -6.6666e-28 | -6.3523e-28
[6 empty] | 2.8243 | -0.0078653 | -1.3853e-06 | -0.0078667 | 294 | 8.36 | -6.5409e-28 | -6.2182e-28
[6 empty] | 2.8311 | -0.0077536 | -1.3592e-06 | -0.0077549 | 295 | 8.38 | -6.4179e-28 | -6.0873e-28
[6 empty] | 2.8378 | -0.0076437 | -1.3337e-06 | -0.007645 | 296 | 8.4 | -6.2974e-28 | -5.9593e-28
[6 empty] | 2.8446 | -0.0075356 | -1.3087e-06 | -0.0075369 | 297 | 8.42 | -6.1795e-28 | -5.8344e-28
[6 empty] | 2.8514 | -0.0074293 | -1.2843e-06 | -0.0074306 | 298 | 8.44 | -6.064e-28 | -5.7123e-28
[6 empty] | 2.8581 | -0.0073247 | -1.2603e-06 | -0.007326 | 299 | 8.46 | -5.951e-28 | -5.5931e-28
[6 empty] | 2.8649 | -0.0072219 | -1.2369e-06 | -0.0072231 | 300 | 8.48 | -5.8403e-28 | -5.4766e-28
[6 empty] | 2.8716 | -0.0071207 | -1.2139e-06 | -0.0071219 | 301 | 8.5 | -5.7319e-28 | -5.3627e-28
[6 empty] | 2.8784 | -0.0070212 | -1.1914e-06 | -0.0070223 | 302 | 8.52 | -5.6258e-28 | -5.2515e-28
[6 empty] | 2.8851 | -0.0069232 | -1.1694e-06 | -0.0069244 | 303 | 8.54 | -5.5218e-28 | -5.1429e-28
[6 empty] | 2.8919 | -0.0068269 | -1.1479e-06 | -0.0068281 | 304 | 8.56 | -5.42e-28 | -5.0367e-28
[6 empty] | 2.8986 | -0.0067321 | -1.1268e-06 | -0.0067333 | 305 | 8.58 | -5.3203e-28 | -4.9329e-28
[6 empty] | 2.9054 | -0.0066389 | -1.1061e-06 | -0.00664 | 306 | 8.6 | -5.2227e-28 | -4.8315e-28
[6 empty] | 2.9122 | -0.0065472 | -1.0858e-06 | -0.0065483 | 307 | 8.62 | -5.1271e-28 | -4.7324e-28
[6 empty] | 2.9189 | -0.0064569 | -1.066e-06 | -0.006458 | 308 | 8.64 | -5.0334e-28 | -4.6355e-28
[6 empty] | 2.9257 | -0.0063681 | -1.0466e-06 | -0.0063691 | 309 | 8.66 | -4.9416e-28 | -4.5408e-28
[6 empty] | 2.9324 | -0.0062807 | -1.0275e-06 | -0.0062817 | 310 | 8.68 | -4.8517e-28 | -4.4483e-28
[6 empty] | 2.9392 | -0.0061947 | -1.0089e-06 | -0.0061957 | 311 | 8.7 | -4.7637e-28 | -4.3578e-28
[6 empty] | 2.9459 | -0.0061101 | -9.906e-07 | -0.0061111 | 312 | 8.72 | -4.6774e-28 | -4.2694e-28
[6 empty] | 2.9527 | -0.0060268 | -9.727e-07 | -0.0060278 | 313 | 8.74 | -4.5929e-28 | -4.183e-28
[6 empty] | 2.9595 | -0.0059448 | -9.5516e-07 | -0.0059458 | 314 | 8.76 | -4.5101e-28 | -4.0984e-28
[6 empty] | 2.9662 | -0.0058641 | -9.3798e-07 | -0.0058651 | 315 | 8.78 | -4.429e-28 | -4.0158e-28
[6 empty] | 2.973 | -0.0057848 | -9.2114e-07 | -0.0057857 | 316 | 8.8 | -4.3494e-28 | -3.935e-28
[6 empty] | 2.9797 | -0.0057066 | -9.0464e-07 | -0.0057075 | 317 | 8.82 | -4.2715e-28 | -3.856e-28
[6 empty] | 2.9865 | -0.0056297 | -8.8847e-07 | -0.0056306 | 318 | 8.84 | -4.1952e-28 | -3.7788e-28
[6 empty] | 2.9932 | -0.005554 | -8.7262e-07 | -0.0055548 | 319 | 8.86 | -4.1204e-28 | -3.7033e-28
[6 empty] | 3 | -0.0054794 | -8.571e-07 | -0.0054803 | 320 | 8.88 | -4.0471e-28 | -3.6294e-28
[6 empty] | 3.0068 | -0.0054061 | -8.4188e-07 | -0.0054069 | 321 | 8.9 | -3.9752e-28 | -3.5572e-28
[6 empty] | 3.0135 | -0.0053339 | -8.2696e-07 | -0.0053347 | 322 | 8.92 | -3.9048e-28 | -3.4865e-28
[6 empty] | 3.0203 | -0.0052627 | -8.1234e-07 | -0.0052636 | 323 | 8.94 | -3.8357e-28 | -3.4174e-28
[6 empty] | 3.027 | -0.0051927 | -7.9801e-07 | -0.0051935 | 324 | 8.96 | -3.768e-28 | -3.3498e-28
[6 empty] | 3.0338 | -0.0051238 | -7.8396e-07 | -0.0051246 | 325 | 8.98 | -3.7017e-28 | -3.2837e-28
[6 empty] | 3.0405 | -0.005056 | -7.7019e-07 | -0.0050567 | 326 | 9 | -3.6367e-28 | -3.219e-28
[6 empty] | 3.0473 | -0.0049892 | -7.5669e-07 | -0.0049899 | 327 | 9.02 | -3.5729e-28 | -3.1558e-28
[6 empty] | 3.0541 | -0.0049234 | -7.4345e-07 | -0.0049241 | 328 | 9.04 | -3.5105e-28 | -3.0939e-28
[6 empty] | 3.0608 | -0.0048586 | -7.3048e-07 | -0.0048593 | 329 | 9.06 | -3.4492e-28 | -3.0333e-28
[6 empty] | 3.0676 | -0.0047948 | -7.1775e-07 | -0.0047956 | 330 | 9.08 | -3.3891e-28 | -2.9741e-28
[6 empty] | 3.0743 | -0.004732 | -7.0528e-07 | -0.0047327 | 331 | 9.1 | -3.3302e-28 | -2.9162e-28
[6 empty] | 3.0811 | -0.0046702 | -6.9305e-07 | -0.0046709 | 332 | 9.12 | -3.2725e-28 | -2.8594e-28
[6 empty] | 3.0878 | -0.0046093 | -6.8106e-07 | -0.0046099 | 333 | 9.14 | -3.2158e-28 | -2.804e-28
[6 empty] | 3.0946 | -0.0045493 | -6.6929e-07 | -0.0045499 | 334 | 9.16 | -3.1603e-28 | -2.7497e-28
[6 empty] | 3.1014 | -0.0044902 | -6.5776e-07 | -0.0044909 | 335 | 9.18 | -3.1058e-28 | -2.6965e-28
[6 empty] | 3.1081 | -0.004432 | -6.4645e-07 | -0.0044327 | 336 | 9.2 | -3.0524e-28 | -2.6445e-28
[6 empty] | 3.1149 | -0.0043747 | -6.3536e-07 | -0.0043753 | 337 | 9.22 | -3e-28 | -2.5936e-28
[6 empty] | 3.1216 | -0.0043183 | -6.2448e-07 | -0.0043189 | 338 | 9.24 | -2.9487e-28 | -2.5438e-28
[6 empty] | 3.1284 | -0.0042627 | -6.1381e-07 | -0.0042633 | 339 | 9.26 | -2.8983e-28 | -2.4951e-28
[6 empty] | 3.1351 | -0.0042079 | -6.0334e-07 | -0.0042085 | 340 | 9.28 | -2.8489e-28 | -2.4473e-28
[6 empty] | 3.1419 | -0.0041539 | -5.9307e-07 | -0.0041545 | 341 | 9.3 | -2.8004e-28 | -2.4006e-28
[6 empty] | 3.1486 | -0.0041008 | -5.83e-07 | -0.0041014 | 342 | 9.32 | -2.7528e-28 | -2.3549e-28
[6 empty] | 3.1554 | -0.0040484 | -5.7312e-07 | -0.004049 | 343 | 9.34 | -2.7062e-28 | -2.3101e-28
[6 empty] | 3.1622 | -0.0039969 | -5.6343e-07 | -0.0039974 | 344 | 9.36 | -2.6604e-28 | -2.2663e-28
[6 empty] | 3.1689 | -0.0039461 | -5.5392e-07 | -0.0039466 | 345 | 9.38 | -2.6155e-28 | -2.2234e-28
[6 empty] | 3.1757 | -0.003896 | -5.4459e-07 | -0.0038965 | 346 | 9.4 | -2.5715e-28 | -2.1814e-28
[6 empty] | 3.1824 | -0.0038467 | -5.3544e-07 | -0.0038472 | 347 | 9.42 | -2.5283e-28 | -2.1403e-28
[6 empty] | 3.1892 | -0.0037981 | -5.2646e-07 | -0.0037986 | 348 | 9.44 | -2.4859e-28 | -2.1e-28
[6 empty] | 3.1959 | -0.0037502 | -5.1765e-07 | -0.0037507 | 349 | 9.46 | -2.4443e-28 | -2.0606e-28
[6 empty] | 3.2027 | -0.003703 | -5.09e-07 | -0.0037035 | 350 | 9.48 | -2.4034e-28 | -2.022e-28
[6 empty] | 3.2095 | -0.0036565 | -5.0052e-07 | -0.003657 | 351 | 9.5 | -2.3634e-28 | -1.9842e-28
[6 empty] | 3.2162 | -0.0036107 | -4.9219e-07 | -0.0036112 | 352 | 9.52 | -2.3241e-28 | -1.9471e-28
[6 empty] | 3.223 | -0.0035656 | -4.8402e-07 | -0.0035661 | 353 | 9.54 | -2.2855e-28 | -1.9109e-28
[6 empty] | 3.2297 | -0.0035211 | -4.7601e-07 | -0.0035216 | 354 | 9.56 | -2.2476e-28 | -1.8754e-28
[6 empty] | 3.2365 | -0.0034773 | -4.6814e-07 | -0.0034777 | 355 | 9.58 | -2.2105e-28 | -1.8406e-28
[6 empty] | 3.2432 | -0.0034341 | -4.6041e-07 | -0.0034345 | 356 | 9.6 | -2.174e-28 | -1.8065e-28
[6 empty] | 3.25 | -0.0033915 | -4.5283e-07 | -0.0033919 | 357 | 9.62 | -2.1382e-28 | -1.7731e-28
[6 empty] | 3.2568 | -0.0033495 | -4.4539e-07 | -0.00335 | 358 | 9.64 | -2.1031e-28 | -1.7404e-28
[6 empty] | 3.2635 | -0.0033082 | -4.3809e-07 | -0.0033086 | 359 | 9.66 | -2.0686e-28 | -1.7084e-28
[6 empty] | 3.2703 | -0.0032674 | -4.3092e-07 | -0.0032678 | 360 | 9.68 | -2.0347e-28 | -1.677e-28
[6 empty] | 3.277 | -0.0032272 | -4.2388e-07 | -0.0032276 | 361 | 9.7 | -2.0015e-28 | -1.6463e-28
[6 empty] | 3.2838 | -0.0031876 | -4.1697e-07 | -0.003188 | 362 | 9.72 | -1.9689e-28 | -1.6162e-28
[6 empty] | 3.2905 | -0.0031486 | -4.1019e-07 | -0.003149 | 363 | 9.74 | -1.9368e-28 | -1.5867e-28
[6 empty] | 3.2973 | -0.0031101 | -4.0353e-07 | -0.0031105 | 364 | 9.76 | -1.9054e-28 | -1.5578e-28
[6 empty] | 3.3041 | -0.0030722 | -3.9699e-07 | -0.0030726 | 365 | 9.78 | -1.8745e-28 | -1.5294e-28
[6 empty] | 3.3108 | -0.0030348 | -3.9057e-07 | -0.0030351 | 366 | 9.8 | -1.8442e-28 | -1.5017e-28
[6 empty] | 3.3176 | -0.0029979 | -3.8427e-07 | -0.0029983 | 367 | 9.82 | -1.8144e-28 | -1.4745e-28
[6 empty] | 3.3243 | -0.0029615 | -3.7808e-07 | -0.0029619 | 368 | 9.84 | -1.7852e-28 | -1.4478e-28
[6 empty] | 3.3311 | -0.0029257 | -3.72e-07 | -0.0029261 | 369 | 9.86 | -1.7565e-28 | -1.4217e-28
[6 empty] | 3.3378 | -0.0028904 | -3.6604e-07 | -0.0028907 | 370 | 9.88 | -1.7284e-28 | -1.3961e-28
[6 empty] | 3.3446 | -0.0028555 | -3.6017e-07 | -0.0028559 | 371 | 9.9 | -1.7007e-28 | -1.371e-28
[6 empty] | 3.3514 | -0.0028212 | -3.5442e-07 | -0.0028216 | 372 | 9.92 | -1.6735e-28 | -1.3464e-28
[6 empty] | 3.3581 | -0.0027873 | -3.4877e-07 | -0.0027877 | 373 | 9.94 | -1.6468e-28 | -1.3223e-28
[6 empty] | 3.3649 | -0.0027539 | -3.4322e-07 | -0.0027543 | 374 | 9.96 | -1.6206e-28 | -1.2987e-28
[6 empty] | 3.3716 | -0.002721 | -3.3777e-07 | -0.0027214 | 375 | 9.98 | -1.5949e-28 | -1.2756e-28
[6 empty] | 3.3784 | -0.0026885 | -3.3241e-07 | -0.0026889 | 376 | 10 | -1.5696e-28 | -1.2529e-28
[6 empty] | 3.3851 | -0.0026565 | -3.2715e-07 | -0.0026569 | 377 | 10.02 | -1.5447e-28 | -1.2306e-28
[6 empty] | 3.3919 | -0.002625 | -3.2199e-07 | -0.0026253 | 378 | 10.04 | -1.5204e-28 | -1.2088e-28
[6 empty] | 3.3986 | -0.0025938 | -3.1691e-07 | -0.0025941 | 379 | 10.06 | -1.4964e-28 | -1.1874e-28
[6 empty] | 3.4054 | -0.0025631 | -3.1193e-07 | -0.0025634 | 380 | 10.08 | -1.4729e-28 | -1.1665e-28
[6 empty] | 3.4122 | -0.0025328 | -3.0703e-07 | -0.0025331 | 381 | 10.1 | -1.4497e-28 | -1.1459e-28
[6 empty] | 3.4189 | -0.002503 | -3.0222e-07 | -0.0025033 | 382 | 10.12 | -1.427e-28 | -1.1257e-28
[6 empty] | 3.4257 | -0.0024735 | -2.9749e-07 | -0.0024738 | 383 | 10.14 | -1.4047e-28 | -1.106e-28
[6 empty] | 3.4324 | -0.0024445 | -2.9285e-07 | -0.0024447 | 384 | 10.16 | -1.3828e-28 | -1.0866e-28
[6 empty] | 3.4392 | -0.0024158 | -2.8829e-07 | -0.0024161 | 385 | 10.18 | -1.3612e-28 | -1.0676e-28
[6 empty] | 3.4459 | -0.0023875 | -2.838e-07 | -0.0023878 | 386 | 10.2 | -1.3401e-28 | -1.049e-28
[6 empty] | 3.4527 | -0.0023597 | -2.794e-07 | -0.0023599 | 387 | 10.22 | -1.3193e-28 | -1.0307e-28
[6 empty] | 3.4595 | -0.0023322 | -2.7507e-07 | -0.0023324 | 388 | 10.24 | -1.2988e-28 | -1.0128e-28
[6 empty] | 3.4662 | -0.002305 | -2.7082e-07 | -0.0023053 | 389 | 10.26 | -1.2788e-28 | -9.9518e-29
[6 empty] | 3.473 | -0.0022783 | -2.6664e-07 | -0.0022785 | 390 | 10.28 | -1.259e-28 | -9.7794e-29
[6 empty] | 3.4797 | -0.0022519 | -2.6253e-07 | -0.0022521 | 391 | 10.3 | -1.2396e-28 | -9.6103e-29
[6 empty] | 3.4865 | -0.0022258 | -2.585e-07 | -0.0022261 | 392 | 10.32 | -1.2206e-28 | -9.4445e-29
[6 empty] | 3.4932 | -0.0022001 | -2.5453e-07 | -0.0022004 | 393 | 10.34 | -1.2019e-28 | -9.2818e-29
[6 empty] | 3.5 | -0.0021748 | -2.5064e-07 | -0.002175 | 394 | 10.36 | -1.1835e-28 | -9.1222e-29
[6 empty] | 3.5068 | -0.0021498 | -2.4681e-07 | -0.00215 | 395 | 10.38 | -1.1654e-28 | -8.9657e-29
[6 empty] | 3.5135 | -0.0021251 | -2.4304e-07 | -0.0021253 | 396 | 10.4 | -1.1476e-28 | -8.8121e-29
[6 empty] | 3.5203 | -0.0021008 | -2.3934e-07 | -0.002101 | 397 | 10.42 | -1.1301e-28 | -8.6615e-29
[6 empty] | 3.527 | -0.0020767 | -2.357e-07 | -0.002077 | 398 | 10.44 | -1.1129e-28 | -8.5137e-29
[6 empty] | 3.5338 | -0.002053 | -2.3213e-07 | -0.0020533 | 399 | 10.46 | -1.0961e-28 | -8.3687e-29
[6 empty] | 3.5405 | -0.0020297 | -2.2861e-07 | -0.0020299 | 400 | 10.48 | -1.0795e-28 | -8.2264e-29
[6 empty] | 3.5473 | -0.0020066 | -2.2516e-07 | -0.0020068 | 401 | 10.5 | -1.0632e-28 | -8.0868e-29
[6 empty] | 3.5541 | -0.0019838 | -2.2176e-07 | -0.001984 | 402 | 10.52 | -1.0471e-28 | -7.9498e-29
[6 empty] | 3.5608 | -0.0019613 | -2.1842e-07 | -0.0019616 | 403 | 10.54 | -1.0314e-28 | -7.8154e-29
[6 empty] | 3.5676 | -0.0019392 | -2.1514e-07 | -0.0019394 | 404 | 10.56 | -1.0159e-28 | -7.6835e-29
[6 empty] | 3.5743 | -0.0019173 | -2.1191e-07 | -0.0019175 | 405 | 10.58 | -1.0006e-28 | -7.5541e-29
[6 empty] | 3.5811 | -0.0018957 | -2.0874e-07 | -0.0018959 | 406 | 10.6 | -9.8564e-29 | -7.4271e-29
[6 empty] | 3.5878 | -0.0018744 | -2.0562e-07 | -0.0018746 | 407 | 10.62 | -9.7091e-29 | -7.3025e-29
[6 empty] | 3.5946 | -0.0018534 | -2.0255e-07 | -0.0018536 | 408 | 10.64 | -9.5643e-29 | -7.1802e-29
[6 empty] | 3.6014 | -0.0018326 | -1.9954e-07 | -0.0018328 | 409 | 10.66 | -9.4219e-29 | -7.0601e-29
[6 empty] | 3.6081 | -0.0018121 | -1.9657e-07 | -0.0018123 | 410 | 10.68 | -9.2819e-29 | -6.9423e-29
[6 empty] | 3.6149 | -0.0017919 | -1.9366e-07 | -0.0017921 | 411 | 10.7 | -9.1442e-29 | -6.8266e-29
[6 empty] | 3.6216 | -0.0017719 | -1.9079e-07 | -0.0017721 | 412 | 10.72 | -9.0088e-29 | -6.7131e-29
[6 empty] | 3.6284 | -0.0017522 | -1.8797e-07 | -0.0017524 | 413 | 10.74 | -8.8756e-29 | -6.6017e-29
[6 empty] | 3.6351 | -0.0017328 | -1.852e-07 | -0.001733 | 414 | 10.76 | -8.7447e-29 | -6.4923e-29
[6 empty] | 3.6419 | -0.0017136 | -1.8247e-07 | -0.0017138 | 415 | 10.78 | -8.6159e-29 | -6.3849e-29
[6 empty] | 3.6486 | -0.0016947 | -1.7979e-07 | -0.0016948 | 416 | 10.8 | -8.4893e-29 | -6.2795e-29
[6 empty] | 3.6554 | -0.001676 | -1.7715e-07 | -0.0016761 | 417 | 10.82 | -8.3647e-29 | -6.1761e-29
[6 empty] | 3.6622 | -0.0016575 | -1.7456e-07 | -0.0016577 | 418 | 10.84 | -8.2422e-29 | -6.0745e-29
[6 empty] | 3.6689 | -0.0016393 | -1.72e-07 | -0.0016395 | 419 | 10.86 | -8.1217e-29 | -5.9748e-29
[6 empty] | 3.6757 | -0.0016213 | -1.6949e-07 | -0.0016215 | 420 | 10.88 | -8.0032e-29 | -5.8768e-29
[6 empty] | 3.6824 | -0.0016035 | -1.6703e-07 | -0.0016037 | 421 | 10.9 | -7.8867e-29 | -5.7807e-29
[6 empty] | 3.6892 | -0.001586 | -1.646e-07 | -0.0015862 | 422 | 10.92 | -7.772e-29 | -5.6863e-29
[6 empty] | 3.6959 | -0.0015687 | -1.6221e-07 | -0.0015688 | 423 | 10.94 | -7.6592e-29 | -5.5936e-29
[6 empty] | 3.7027 | -0.0015516 | -1.5986e-07 | -0.0015518 | 424 | 10.96 | -7.5482e-29 | -5.5026e-29
[6 empty] | 3.7095 | -0.0015347 | -1.5755e-07 | -0.0015349 | 425 | 10.98 | -7.4391e-29 | -5.4132e-29
[6 empty] | 3.7162 | -0.0015181 | -1.5527e-07 | -0.0015182 | 426 | 11 | -7.3317e-29 | -5.3254e-29
[6 empty] | 3.723 | -0.0015016 | -1.5304e-07 | -0.0015018 | 427 | 11.02 | -7.226e-29 | -5.2393e-29
[6 empty] | 3.7297 | -0.0014854 | -1.5083e-07 | -0.0014855 | 428 | 11.04 | -7.1221e-29 | -5.1546e-29
[6 empty] | 3.7365 | -0.0014693 | -1.4867e-07 | -0.0014695 | 429 | 11.06 | -7.0199e-29 | -5.0715e-29
[6 empty] | 3.7432 | -0.0014535 | -1.4654e-07 | -0.0014536 | 430 | 11.08 | -6.9192e-29 | -4.9898e-29
[6 empty] | 3.75 | -0.0014379 | -1.4444e-07 | -0.001438 | 431 | 11.1 | -6.8202e-29 | -4.9097e-29
[6 empty] | 3.7568 | -0.0014224 | -1.4238e-07 | -0.0014226 | 432 | 11.12 | -6.7228e-29 | -4.8309e-29
[6 empty] | 3.7635 | -0.0014072 | -1.4035e-07 | -0.0014073 | 433 | 11.14 | -6.627e-29 | -4.7535e-29
[6 empty] | 3.7703 | -0.0013921 | -1.3835e-07 | -0.0013922 | 434 | 11.16 | -6.5327e-29 | -4.6775e-29
[6 empty] | 3.777 | -0.0013772 | -1.3639e-07 | -0.0013774 | 435 | 11.18 | -6.4399e-29 | -4.6029e-29
[6 empty] | 3.7838 | -0.0013626 | -1.3445e-07 | -0.0013627 | 436 | 11.2 | -6.3486e-29 | -4.5296e-29
[6 empty] | 3.7905 | -0.0013481 | -1.3255e-07 | -0.0013482 | 437 | 11.22 | -6.2587e-29 | -4.4576e-29
[6 empty] | 3.7973 | -0.0013337 | -1.3068e-07 | -0.0013339 | 438 | 11.24 | -6.1703e-29 | -4.3868e-29
[6 empty] | 3.8041 | -0.0013196 | -1.2883e-07 | -0.0013197 | 439 | 11.26 | -6.0832e-29 | -4.3173e-29
[6 empty] | 3.8108 | -0.0013056 | -1.2702e-07 | -0.0013057 | 440 | 11.28 | -5.9976e-29 | -4.249e-29
[6 empty] | 3.8176 | -0.0012918 | -1.2523e-07 | -0.0012919 | 441 | 11.3 | -5.9133e-29 | -4.1819e-29
[6 empty] | 3.8243 | -0.0012782 | -1.2348e-07 | -0.0012783 | 442 | 11.32 | -5.8303e-29 | -4.116e-29
[6 empty] | 3.8311 | -0.0012647 | -1.2175e-07 | -0.0012648 | 443 | 11.34 | -5.7486e-29 | -4.0512e-29
[6 empty] | 3.8378 | -0.0012514 | -1.2004e-07 | -0.0012515 | 444 | 11.36 | -5.6682e-29 | -3.9876e-29
[6 empty] | 3.8446 | -0.0012383 | -1.1837e-07 | -0.0012384 | 445 | 11.38 | -5.5891e-29 | -3.925e-29
[6 empty] | 3.8514 | -0.0012253 | -1.1672e-07 | -0.0012254 | 446 | 11.4 | -5.5112e-29 | -3.8636e-29
[6 empty] | 3.8581 | -0.0012125 | -1.1509e-07 | -0.0012126 | 447 | 11.42 | -5.4345e-29 | -3.8032e-29
[6 empty] | 3.8649 | -0.0011998 | -1.135e-07 | -0.0012 | 448 | 11.44 | -5.3591e-29 | -3.7439e-29
[6 empty] | 3.8716 | -0.0011873 | -1.1192e-07 | -0.0011874 | 449 | 11.46 | -5.2848e-29 | -3.6856e-29
[6 empty] | 3.8784 | -0.001175 | -1.1037e-07 | -0.0011751 | 450 | 11.48 | -5.2116e-29 | -3.6283e-29
[6 empty] | 3.8851 | -0.0011628 | -1.0885e-07 | -0.0011629 | 451 | 11.5 | -5.1396e-29 | -3.572e-29
[6 empty] | 3.8919 | -0.0011507 | -1.0735e-07 | -0.0011508 | 452 | 11.52 | -5.0688e-29 | -3.5166e-29
[6 empty] | 3.8986 | -0.0011388 | -1.0587e-07 | -0.0011389 | 453 | 11.54 | -4.999e-29 | -3.4622e-29
[6 empty] | 3.9054 | -0.001127 | -1.0441e-07 | -0.0011271 | 454 | 11.56 | -4.9303e-29 | -3.4088e-29
[6 empty] | 3.9122 | -0.0011154 | -1.0298e-07 | -0.0011155 | 455 | 11.58 | -4.8626e-29 | -3.3562e-29
[6 empty] | 3.9189 | -0.0011039 | -1.0157e-07 | -0.001104 | 456 | 11.6 | -4.796e-29 | -3.3046e-29
[6 empty] | 3.9257 | -0.0010926 | -1.0018e-07 | -0.0010927 | 457 | 11.62 | -4.7304e-29 | -3.2538e-29
[6 empty] | 3.9324 | -0.0010814 | -9.8815e-08 | -0.0010815 | 458 | 11.64 | -4.6659e-29 | -3.2039e-29
[6 empty] | 3.9392 | -0.0010703 | -9.7468e-08 | -0.0010704 | 459 | 11.66 | -4.6023e-29 | -3.1549e-29
[6 empty] | 3.9459 | -0.0010593 | -9.6142e-08 | -0.0010594 | 460 | 11.68 | -4.5397e-29 | -3.1066e-29
[6 empty] | 3.9527 | -0.0010485 | -9.4836e-08 | -0.0010486 | 461 | 11.7 | -4.478e-29 | -3.0592e-29
[6 empty] | 3.9595 | -0.0010378 | -9.355e-08 | -0.0010379 | 462 | 11.72 | -4.4173e-29 | -3.0126e-29
[6 empty] | 3.9662 | -0.0010273 | -9.2284e-08 | -0.0010274 | 463 | 11.74 | -4.3575e-29 | -2.9668e-29
[6 empty] | 3.973 | -0.0010168 | -9.1037e-08 | -0.0010169 | 464 | 11.76 | -4.2986e-29 | -2.9218e-29
[6 empty] | 3.9797 | -0.0010065 | -8.9809e-08 | -0.0010066 | 465 | 11.78 | -4.2406e-29 | -2.8775e-29
[6 empty] | 3.9865 | -0.00099635 | -8.8599e-08 | -0.00099643 | 466 | 11.8 | -4.1835e-29 | -2.8339e-29
[6 empty] | 3.9932 | -0.00098628 | -8.7408e-08 | -0.00098636 | 467 | 11.82 | -4.1272e-29 | -2.7911e-29
[6 empty] | 4 | -0.00097632 | -8.6235e-08 | -0.00097641 | 468 | 11.84 | -4.0718e-29 | -2.749e-29
[6 empty] | 4.0068 | -0.00096649 | -8.5079e-08 | -0.00096657 | 469 | 11.86 | -4.0173e-29 | -2.7076e-29
[6 empty] | 4.0135 | -0.00095677 | -8.3941e-08 | -0.00095685 | 470 | 11.88 | -3.9635e-29 | -2.6669e-29
[6 empty] | 4.0203 | -0.00094716 | -8.282e-08 | -0.00094725 | 471 | 11.9 | -3.9106e-29 | -2.6269e-29
[6 empty] | 4.027 | -0.00093767 | -8.1715e-08 | -0.00093775 | 472 | 11.92 | -3.8585e-29 | -2.5876e-29
[6 empty] | 4.0338 | -0.00092829 | -8.0628e-08 | -0.00092837 | 473 | 11.94 | -3.8071e-29 | -2.5489e-29
[6 empty] | 4.0405 | -0.00091902 | -7.9556e-08 | -0.0009191 | 474 | 11.96 | -3.7565e-29 | -2.5108e-29
[6 empty] | 4.0473 | -0.00090985 | -7.8501e-08 | -0.00090993 | 475 | 11.98 | -3.7067e-29 | -2.4734e-29
[6 empty] | 4.0541 | -0.00090079 | -7.7461e-08 | -0.00090087 | 476 | 12 | -3.6576e-29 | -2.4366e-29
[6 empty] | 4.0608 | -0.00089184 | -7.6436e-08 | -0.00089192 | 477 | 12.02 | -3.6092e-29 | -2.4004e-29
[6 empty] | 4.0676 | -0.00088299 | -7.5427e-08 | -0.00088306 | 478 | 12.04 | -3.5615e-29 | -2.3647e-29
[6 empty] | 4.0743 | -0.00087424 | -7.4433e-08 | -0.00087432 | 479 | 12.06 | -3.5146e-29 | -2.3297e-29
[6 empty] | 4.0811 | -0.00086559 | -7.3454e-08 | -0.00086567 | 480 | 12.08 | -3.4683e-29 | -2.2953e-29
[6 empty] | 4.0878 | -0.00085705 | -7.2489e-08 | -0.00085712 | 481 | 12.1 | -3.4228e-29 | -2.2614e-29
[6 empty] | 4.0946 | -0.0008486 | -7.1538e-08 | -0.00084867 | 482 | 12.12 | -3.3779e-29 | -2.2281e-29
[6 empty] | 4.1014 | -0.00084025 | -7.0601e-08 | -0.00084032 | 483 | 12.14 | -3.3337e-29 | -2.1953e-29
[6 empty] | 4.1081 | -0.00083199 | -6.9678e-08 | -0.00083206 | 484 | 12.16 | -3.2901e-29 | -2.163e-29
[6 empty] | 4.1149 | -0.00082383 | -6.8769e-08 | -0.0008239 | 485 | 12.18 | -3.2471e-29 | -2.1313e-29
[6 empty] | 4.1216 | -0.00081576 | -6.7872e-08 | -0.00081583 | 486 | 12.2 | -3.2048e-29 | -2.1001e-29
[6 empty] | 4.1284 | -0.00080778 | -6.6989e-08 | -0.00080785 | 487 | 12.22 | -3.1631e-29 | -2.0694e-29
[6 empty] | 4.1351 | -0.0007999 | -6.6119e-08 | -0.00079996 | 488 | 12.24 | -3.122e-29 | -2.0392e-29
[6 empty] | 4.1419 | -0.0007921 | -6.5262e-08 | -0.00079217 | 489 | 12.26 | -3.0816e-29 | -2.0095e-29
[6 empty] | 4.1486 | -0.0007844 | -6.4417e-08 | -0.00078446 | 490 | 12.28 | -3.0417e-29 | -1.9803e-29
[6 empty] | 4.1554 | -0.00077677 | -6.3584e-08 | -0.00077684 | 491 | 12.3 | -3.0023e-29 | -1.9515e-29
[6 empty] | 4.1622 | -0.00076924 | -6.2764e-08 | -0.0007693 | 492 | 12.32 | -2.9636e-29 | -1.9232e-29
[6 empty] | 4.1689 | -0.00076179 | -6.1955e-08 | -0.00076185 | 493 | 12.34 | -2.9254e-29 | -1.8953e-29
[6 empty] | 4.1757 | -0.00075443 | -6.1158e-08 | -0.00075449 | 494 | 12.36 | -2.8878e-29 | -1.8679e-29
[6 empty] | 4.1824 | -0.00074715 | -6.0373e-08 | -0.00074721 | 495 | 12.38 | -2.8507e-29 | -1.841e-29
[6 empty] | 4.1892 | -0.00073995 | -5.9598e-08 | -0.00074001 | 496 | 12.4 | -2.8141e-29 | -1.8145e-29
[6 empty] | 4.1959 | -0.00073283 | -5.8835e-08 | -0.00073289 | 497 | 12.42 | -2.7781e-29 | -1.7884e-29
[6 empty] | 4.2027 | -0.00072579 | -5.8083e-08 | -0.00072585 | 498 | 12.44 | -2.7426e-29 | -1.7627e-29
[6 empty] | 4.2095 | -0.00071883 | -5.7342e-08 | -0.00071888 | 499 | 12.46 | -2.7076e-29 | -1.7374e-29
[6 empty] | 4.2162 | -0.00071194 | -5.6612e-08 | -0.000712 | 500 | 12.48 | -2.6731e-29 | -1.7125e-29